## LoRa-E5-Tiny
Designator | Seeed SKU | Manufacturer SKU | Qty | Description
U1 | 317990687 | 317990687 | 1 | LoRa-E5 STM32WLE5JC Module
C1 | 302010103 | CC0603KRX5R6BB106 | 1 | SMD CAP Ceramic 10uF-10V-10%-X5R-603
C2, C3 | 302010183 | GRM31CR60J107ME39L | 2 | SMD CAP Ceramic 100uF-6.3V-20%-X5R-1206
R4, R5 | 301010290 | RC0603JR-074K7L | 2 | SMD RES 4.7K-5%-1/10W-603
R1, R2 | 301010291 | RC0603JR-071KL | 2 | SMD RES 1K-5%-1/10W-0603
D2 | 304090043 | 19-217-G7C-AN1P2-3T | 1 | SMD LED Clear-Green
D1 | 304090042 | 19-217-R6C-AL1M2VY-3T | 1 | LED-SMD Red Diffused
K1,K2 | B3U-1000P | B3U-1000P-2P-SMD | 2 | Tactile Switch 3x2.5mm SMD
ANT | 320111077 | U.FL-R-SMT-1(10) | 1 | SMD U-FL Female CONN-Gold;3P-L2.6*W2.6*H1.25mm
C2, C3 | 302020027 | TAJD477M006RNJ | 2 | SMD CAP Tantalum 470uF-6.3V;D
Other try, or 220uF/330uF/470uF 1206